## Sheet1
几何光学实验数据 | [6 empty] | 未央-软 11
鲁睿
B1 物距像距法（cm）
| x1 | x2 | x3 | u | v | f
放大 | 33.15 | 67.6 | 94.21 | 26.61 | 34.45 | 15.0133
缩小 | 36.16 | 58.62 | 104.26 | 45.64 | 22.46 | 15.0525
B2 共轭（cm)
x1 | x2 | x3 | x4 | D | d | f
18.06 | 38.43 | 73.14 | 94.21 | 76.15 | 34.71 | 15.0822
B3 焦距仪法（mm）
y1 | y2 | △y | y | fo | f1'
0.885 | 3.142 | 2.257 | 4.0029 | 550.92 | 310.6314
C 主面间距测量（cm）
zF1 | zB1 | dBH | zF2 | zB2 | dAH | d | eb
3.48 | 12.87 | 9.39 | 2.61 | 17.81 | 15.2 | 0.774 | -4.6627
D 视放大率测量（mm）
y0l | y0r | y0 | y''l | y''r | y'' | τ | f2'
1.183 | 2.367 | 1.184 | 0.998 | 2.581 | 1.583 | 1.337 | -232.3358
E 自组内调焦望远镜（mm）
x1 | x2 | x3 | d | y0 | y1 | y2 | △y | f0' | d反推 | 误差
17.8 | 172.1 | 382.1 | 210 | 4.0029 | 0.037 | 4.187 | 4.15 | 571.1654 | 204.6527 | -2.546%