## Sheet1
无线传输原始数据
A) 测量 RCL 电学参量 | [10 empty] | 未央软11 | 鲁睿
| f0/kHz | VA//Vpp | VREF/Vpp | R_LC/Ω | φ/rad | f1/kHz | f2/kHz | Q | L/mH | C/pF
C31 | 177.36 | 3.275 | 1.818 | 54.4972 | 23.9836 | 174.53 | 179.89 | 33.0896 | 1.6182 | 497.6213
C32 | 177.29 | 3.263 | 1.813 | 54.385 | 23.9592 | 174.61 | 179.94 | 33.2627 | 1.6239 | 496.2491
B) 耦合系数测定
s/cm | f1/kHz | f2/kHz | k
2 | 160.1 | 201.4 | 0.22555
3 | 164.5 | 195.1 | 0.16897
4 | 167.3 | 190.6 | 0.12965
5 | 170.2 | 187.4 | 0.095975
6 | 172.3 | 184.5 | 0.068306
7 | 174.6 | 183.1 | 0.047499
C) LC 传输效率
s/cm | RD/Ω | f/kHz | V2/Vpp | η | I_L2/mApp | V_L2/Vpp
2 | 1640 | 175.5 | 29.38 | 26.32% | 17.9146 | 44.6454
3 | 950 | 175.8 | 22.68 | 27.07% | 23.8737 | 49.7184
4 | 580 | 175.2 | 17.12 | 25.27% | 29.5172 | 57.1866
5 | 350 | 176.3 | 13.02 | 24.22% | 37.2 | 69.3246
6 | 200 | 176 | 9.66 | 23.33% | 48.3 | 88.8685
7 | 130 | 175 | 7.36 | 20.83% | 56.6154 | 104.281
D) L 传输效率
s/cm | R_(D)/Ω | f/Hz | V2/Vpp | η | 传输效率比
2 | 50 | 5038.7962 | 2.15 | 4.623% | 5.6932
3 | 50 | 4980.567 | 1.65 | 2.723% | 9.9441
4 | 50 | 4950.7442 | 1.31 | 1.716% | 14.7234
5 | 50 | 4931.7222 | 1.07 | 1.145% | 21.1522
6 | 50 | 4920.4482 | 0.85 | 0.7225% | 32.2891
7 | 50 | 4914.5033 | 0.71 | 0.5041% | 41.33