## Sheet1
耦合摆原始数据 | [8 empty] | 未央软-11
鲁睿
B1) 测量固有频率
摆球序号 | 0 | 1 | 2 | 3 | 4 | 5 | 6 | 7 | 8 | 9 | 10 | 11 | 12
测量频率/Hz | 0.73 | 0.8 | 0.98 | 1.22 | 1.72 | 1.94 | 2.2 | 2.46 | 2.63 | 3.06 | 3.13 | 3.19 | 3.28
小球个数 | 劲度系数/(N/m) | 摆球摆长/m | 摆球质量/kg | fs/Hz | fp/Hz
15 | 18.9 | 0.5 | 0.148 | 1.7985 | 0.70461
B2) 理论计算固有频率
位置标号 | 0 | 1 | 2 | 3 | 4 | 5 | 6 | 7 | 8 | 9 | 10 | 11 | 12
理论频率/Hz | 0.70461 | 0.79865 | 1.0275 | 1.3161 | 1.6239 | 1.9316 | 2.2286 | 2.5079 | 2.7645 | 2.9942 | 3.1939 | 3.3608 | 3.4928
相对误差 | 3.604% | 0.1686% | -4.624% | -7.3% | 5.918% | 0.433% | -1.285% | 22.01% | -4.864% | 2.198%
B3) 测试并验证色散关系
选择频率/Hz
2.2 |  | 2.46 |  | 3.06 |  | 3.13
摆球序号 | 峰峰值/mV | 摆球序号 | 峰峰值/mV | 摆球序号 | 峰峰值/mV | 摆球序号 | 峰峰值/mV
1 | -380 | 1 | 88 | 1 | -280 | 1 | -100
2 | -356 | 2 | 116 | 2 | 460 | 2 | 192
3 | 264 | 3 | -160 | 3 | -296 | 3 | -300
4 | 368 | 4 | -136 | 4 | 160 | 4 | 272
5 | -184 | 5 | 124 | 5 | 88 | 5 | -376
6 | -444 | 6 | 60 | 6 | -164 | 6 | 272
7 | 68 | 7 | -196 | 7 | 340 | 7 | -144
8 | 432 | 8 | -48 | 8 | -348 | 8 | -68
9 | -60 | 9 | 172 | 9 | 192 | 9 | 176
10 | -440 | 10 | -92 | 10 | 76 | 10 | -256
11 | -204 | 11 | -200 | 11 | -280 | 11 | 176
12 | 404 | 12 | 80 | 12 | 348 | 12 | -336
13 | 256 | 13 | 136 | 13 | -496 | 13 | 148
三角函数拟合结果
波矢 k | 1.481 | 1.714 | 2.534 | 2.702
X | 1.8206 | 2.2854 | 3.642 | 3.8099
Y | 4.84 | 6.0516 | 9.3636 | 9.7969
线性拟合 | b0 | b1 | fs/Hz | fp/Hz | Δfp | Δfs
| 2.477 | 0.35588 | 0.59656 | 1.5738 | -15.33% | -12.49%
C) 耦合摆的通带以及带外频率的波振动特性
选取频率Y/Hz | 摆球序号 | 峰峰值/mV | 峰值对数 | 线性拟合
0.66 | 1 | 784 | 6.6644 | b0 | b1
| 2 | 616 | 6.4232 | -0.20696 | 6.7982
| 3 | 524 | 6.2615
| 4 | 324 | 5.7807
| 5 | 296 | 5.6904
| 6 | 244 | 5.4972
| 7 | 200 | 5.2983
| 8 | 184 | 5.2149
| 9 | 168 | 5.124
| 10 | 104 | 4.6444